## Sheet1
装修预算清单
序号 | 工程名称： xxxx 客户姓名：
| 装饰工程施工项目 | 单位 | 工程计量 | 损耗率 | 单 价 |  |  |  | 单项合计 | 所用材料品牌及施工工艺说明
[5 empty] | 人工 |  | 材料
[5 empty] | 木、泥 | 漆、其他 | 主材 | 辅材
客厅、饭厅、过道
1 | 天棚平顶龙骨基层 | M2 | 24 | 0.08 | 24 | 0 | 23 | 3 | 1296 | 大面积平吊顶采用金鹏轻钢龙骨、天京环保木工板、40*25木条、九厘板等
2 | 平顶石膏板封面 | M2 | 24 | 0.08 | 18 | 0 | 9 | 2 | 751.68 | 9mm泰山石膏板上自攻钉封面
3 | 反光灯槽 | M | 10 | 0.1 | 8 | 0 | 15 | 4 | 297 | 大面积平吊顶采用金鹏轻钢龙骨、天京环保木工板、40*25木条、九厘板等
4 | 电视墙造型基层处理 | 项 | 1 | 0 | 0 | 0 | 800 | 0 | 800 | 40*25木条、泰山石膏板、天京环保木工板、九厘板(不含玻璃和其它艺术材料)
5 | 沙发背景墙造型 | 项 | 1 | 0 | 0 | 0 | 1200 | 0 | 1200 | 40*25木条、泰山石膏板、天京环保木工板、九厘板(不含玻璃和其它艺术材料)
6 | 餐厅形象背景墙造型 | 项 | 1 | 0 | 0 | 0 | 800 | 0 | 800 | 人工及辅料
7 | 天棚腻子灰基层处理 | M2 | 38.1 | 0.05 | 0 | 10 | 4.5 | 2 | 660.08 | 镶嵌缝带、“百事得”环保腻子灰三遍平底处理
8 | 天棚刷乳胶漆 | M2 | 38.1 | 0.05 | 0 | 2.5 | 5 | 0.5 | 320.04 | 手扫“华润惠涂易净味”乳胶漆2遍，宏漆内墙乳胶漆底漆一遍
9 | 墙面腻子灰基层处理 | M2 | 89.72 | 0.05 | 0 | 10 | 4.5 | 2 | 1554.4 | 镶嵌缝带、“百事得”环保腻子灰三遍平底处理
10 | 墙面刷乳胶漆 | M2 | 10.36 | 0.05 | 0 | 2.5 | 5 | 0.5 | 87.02 | 手扫“华润惠涂易净味”乳胶漆2遍，宏漆内墙乳胶漆底漆一遍
11 | 贴地砖 | M2 | 38.1 | 0.1 | 30 | 0 | 0 | 18 | 2011.68 | 3.25级水泥(拉法基\地维),河沙
12 | 贴门坎石 | 块 | 1 | 0 | 30 | 0 | 0 | 10 | 40 | （不含石材）、3.25级水泥(拉法基\地维)、河沙
合计： | [8 empty] | 9818
主卧及衣帽间工程
1 | 天棚平顶龙骨基层 | M2 | 14 | 0.08 | 24 | 0 | 23 | 3 | 756 | 大面积平吊顶采用金鹏轻钢龙骨、天京环保木工板、40*25木条、九厘板等
2 | 平顶石膏板封面 | M2 | 14 | 0.08 | 18 | 0 | 9 | 2 | 438.48 | 9mm泰山石膏板上自攻钉封面
3 | 天棚腻子灰基层处理 | M2 | 16.6 | 0.05 | 0 | 10 | 4.5 | 2 | 287.6 | 镶嵌缝带、“百事得”环保腻子灰三遍平底处理
4 | 天棚刷乳胶漆 | M2 | 16.6 | 0.05 | 0 | 2.5 | 5 | 0.5 | 139.44 | 手扫“华润惠涂易净味”乳胶漆2遍，宏漆内墙乳胶漆底漆一遍
5 | 墙面腻子灰基层处理 | M2 | 54.8 | 0.05 | 0 | 10 | 4.5 | 2 | 949.41 | 镶嵌缝带、“百事得”环保腻子灰三遍平底处理
6 | 墙面刷乳胶漆 | M2 | 0 | 0.05 | 0 | 2.5 | 5 | 0.5 | 0 | 手扫“华润惠涂易净味”乳胶漆2遍，宏漆内墙乳胶漆底漆一遍
7 | 贴门坎石 | 块 | 1 | 0 | 30 | 0 | 0 | 10 | 40 | （不含石材）、3.25级水泥(拉法基\地维)、河沙
合计： | [8 empty] | 2610.9
多功能房工程
1 | 天棚平顶龙骨基层 | M2 | 1 | 0.08 | 24 | 0 | 23 | 3 | 54 | 大面积平吊顶采用金鹏轻钢龙骨、天京环保木工板、40*25木条、九厘板等
2 | 平顶石膏板封面 | M2 | 1 | 0.08 | 18 | 0 | 9 | 2 | 31.32 | 9mm泰山石膏板上自攻钉封面
3 | 天棚腻子灰基层处理 | M2 | 8.5 | 0.05 | 0 | 10 | 4.5 | 2 | 147.26 | 镶嵌缝带、“百事得”环保腻子灰三遍平底处理
4 | 天棚刷乳胶漆 | M2 | 8.5 | 0.05 | 0 | 2.5 | 5 | 0.5 | 71.4 | 手扫“华润惠涂易净味”乳胶漆2遍，宏漆内墙乳胶漆底漆一遍
5 | 墙面腻子灰基层处理 | M2 | 32.72 | 0.05 | 0 | 10 | 4.5 | 2 | 566.87 | 镶嵌缝带、“百事得”环保腻子灰三遍平底处理
6 | 贴门坎石 | 块 | 1 | 0 | 30 | 0 | 0 | 10 | 40 | （不含石材）、3.25级水泥(拉法基\地维)、河沙
合计： | [8 empty] | 910.9
次卧工程
1 | 天棚腻子灰基层处理 | M2 | 9.6 | 0.05 | 0 | 10 | 4.5 | 2 | 166.32 | 镶嵌缝带、“百事得”环保腻子灰三遍平底处理
2 | 天棚刷乳胶漆 | M2 | 9.6 | 0.05 | 0 | 2.5 | 5 | 0.5 | 80.64 | 手扫“华润惠涂易净味”乳胶漆2遍，宏漆内墙乳胶漆底漆一遍
3 | 墙面腻子灰基层处理 | M2 | 28.72 | 0.05 | 0 | 10 | 4.5 | 2 | 497.57 | 镶嵌缝带、“百事得”环保腻子灰三遍平底处理
4 | 墙面刷乳胶漆 | M2 | 28.72 | 0.05 | 0 | 2.5 | 5 | 0.5 | 241.25 | 手扫“华润惠涂易净味”乳胶漆2遍，宏漆内墙乳胶漆底漆一遍
5 | 贴门坎石 | 块 | 1 | 0 | 30 | 0 | 0 | 10 | 40 | （不含石材）、3.25级水泥(拉法基\地维)、河沙
合计： | [8 empty] | 1025.8
厨房及生活阳台工程
1 | 贴地砖 | M2 | 11 | 0.1 | 30 | 0 | 0 | 15 | 544.5 | 3.25级水泥(拉法基\地维),河沙
2 | 贴墙砖 | M2 | 34.88 | 0.1 | 30 | 0 | 0 | 15 | 1726.56 | （不含砖）、3.25级水泥(拉法基\地维),河沙
3 | 橱卫地面防水 | M2 | 11 | 0.03 | 15 | 0 | 22 | 3 | 453.2 | 专用防水剂（劳亚尔）
4 | 橱卫墙面防水 | M2 | 8 | 0.03 | 15 | 0 | 22 | 3 | 329.6 | 专用防水剂（劳亚尔）
5 | 橱卫地面找平 | M2 | 11 | 0.08 | 8 | 0 | 0 | 15 | 273.24 | 3.25级水泥(拉法基\地维),河沙
6 | 改排水管道 | M | 4 | 0.05 | 0 | 6 | 20 | 2 | 117.6 | 得亿PVC管道及专用粘结剂
7 | 包下水管道 | 根 | 1 | 0 | 60 | 0 | 40 | 10 | 110 | 红砖水泥、河沙等
8 | 贴门坎石 | 块 | 1 | 0 | 30 | 0 | 0 | 10 | 40 | （不含石材）、3.25级水泥(拉法基\地维)、河沙
合计： | [8 empty] | 3594.7
主卫生间工程
1 | 贴地砖 | M2 | 4.1 | 0.1 | 22 | 0 | 0 | 15 | 166.87 | 3.25级水泥(拉法基\地维),河沙
2 | 贴墙砖 | M2 | 20.112 | 0.1 | 22 | 0 | 0 | 15 | 818.56 | （不含砖）、3.25级水泥(拉法基\地维),河沙
3 | 地面防水 | M2 | 4.1 | 0.03 | 15 | 0 | 22 | 3 | 168.92 | 专用防水剂（劳亚尔）
4 | 墙面防水 | M2 | 12 | 0.03 | 15 | 0 | 22 | 3 | 494.4 | 专用防水剂（劳亚尔）
5 | 回填后水泥沙浆地面找平 | M2 | 4.1 | 0.08 | 8 | 0 | 0 | 15 | 101.84 | 3.25级水泥(拉法基\地维),河沙
6 | 改排水管道 | M | 4 | 0.05 | 0 | 6 | 20 | 2 | 117.6 | 得亿PVC管道及专用粘结剂
7 | 卫生间回填 | M2 | 4.1 | 0 | 10 | 0 | 12 | 8 | 123 | 现场渣子打碎回填，现场无渣每平米加20元
8 | 包下水管道 | 根 | 1 | 0 | 60 | 0 | 40 | 10 | 110 | 红砖水泥、河沙等
9 | 贴门坎石 | 块 | 1 | 0 | 30 | 0 | 0 | 10 | 40 | （不含石材）、3.25级水泥(拉法基\地维)、河沙
合计： | [8 empty] | 2141.2
次卫生间工程
1 | 贴地砖 | M2 | 2.4 | 0.1 | 22 | 0 | 0 | 15 | 97.68 | 3.25级水泥(拉法基\地维),河沙
2 | 贴墙砖 | M2 | 14.88 | 0.1 | 22 | 0 | 0 | 15 | 605.62 | （不含砖）、3.25级水泥(拉法基\地维),河沙
3 | 地面防水 | M2 | 2.4 | 0.03 | 15 | 0 | 22 | 3 | 98.88 | 专用防水剂（劳亚尔）
4 | 墙面防水 | M2 | 8 | 0.03 | 15 | 0 | 22 | 3 | 329.6 | 专用防水剂（劳亚尔）
5 | 回填后水泥沙浆地面找平 | M2 | 2.4 | 0.08 | 8 | 0 | 0 | 15 | 59.62 | 3.25级水泥(拉法基\地维),河沙
6 | 改排水管道 | M | 4 | 0.05 | 0 | 6 | 20 | 2 | 117.6 | 得亿PVC管道及专用粘结剂
7 | 卫生间回填 | M2 | 2.4 | 0 | 10 | 0 | 12 | 8 | 72 | 现场渣子打碎回填，现场无渣每平米加20元
8 | 包下水管道 | 根 | 1 | 0 | 60 | 0 | 40 | 10 | 110 | 红砖水泥、河沙等
9 | 贴门坎石 | 块 | 1 | 0 | 30 | 0 | 0 | 10 | 40 | （不含石材）、3.25级水泥(拉法基\地维)、河沙
合计： | [8 empty] | 1531
储物间工程
1 | 贴地砖 | M2 | 2.4 | 0.1 | 28 | 0 | 0 | 15 | 113.52 | 3.25级水泥(拉法基\地维),河沙
5 | 回填后水泥沙浆地面找平 | M2 | 2.4 | 0.08 | 8 | 0 | 0 | 15 | 59.62 | 3.25级水泥(拉法基\地维),河沙
1 | 天棚腻子灰基层处理 | M2 | 2.4 | 0.05 | 0 | 10 | 4.5 | 2 | 41.58 | 镶嵌缝带、“百事得”环保腻子灰三遍平底处理
2 | 天棚刷乳胶漆 | M2 | 2.4 | 0.05 | 0 | 2.5 | 5 | 0.5 | 20.16 | 手扫“华润惠涂易净味”乳胶漆2遍，宏漆内墙乳胶漆底漆一遍
3 | 墙面腻子灰基层处理 | M2 | 17.36 | 0.05 | 0 | 10 | 4.5 | 2 | 300.76 | 镶嵌缝带、“百事得”环保腻子灰三遍平底处理
4 | 墙面刷乳胶漆 | M2 | 17.36 | 0.05 | 0 | 2.5 | 5 | 0.5 | 145.82 | 手扫“华润惠涂易净味”乳胶漆2遍，宏漆内墙乳胶漆底漆一遍
5 | 贴门坎石 | 块 | 1 | 0 | 30 | 0 | 0 | 10 | 40 | （不含石材）、3.25级水泥(拉法基\地维)、河沙
合计： | [8 empty] | 721.5
大阳台工程
1 | 贴地砖 | M2 | 5.7 | 0.1 | 28 | 0 | 0 | 15 | 269.61 | 3.25级水泥(拉法基\地维),河沙
2 | 地面防水 | M2 | 5.7 | 0.03 | 15 | 0 | 22 | 3 | 234.84 | 专用防水剂（劳亚尔）
3 | 天棚腻子灰基层处理 | M2 | 5.7 | 0.05 | 0 | 8 | 4.5 | 2 | 86.78 | 镶嵌缝带、“百事得”环保腻子灰三遍平底处理
4 | 天棚刷乳胶漆 | M2 | 5.7 | 0.05 | 0 | 2.5 | 5 | 0.5 | 47.88 | 手扫“华润惠涂易净味”乳胶漆2遍，宏漆内墙乳胶漆底漆一遍
6 | 水泥沙浆地面找平 | M2 | 5.7 | 0.08 | 8 | 0 | 0 | 15 | 141.59 | 3.25级水泥(拉法基\地维),河沙
7 | 砌花池 | 项 | 1 | 0.03 | 200 | 0 | 0 | 100 | 309 | 轻质砖、3.25级水泥(夏强\地维),河沙（或木龙骨纸面石膏板）
8 | 沿口地砖 | M | 4 | 0.1 | 30 | 0 | 0 | 10 | 176 | 3.25级水泥(拉法基\地维),河沙
合计： | [8 empty] | 1265.7
水电工程
1 | 强电线（不含空开、漏电保护器） | M2 | 108 | 0.06 | 0 | 22 | 35 | 0.5 | 6582.6 | 1.强电部分：均采用重庆总厂产鸽牌BV线，客厅面积40㎡以上空调线采用2x4+1x1.5m㎡,其余房间空调插座及厨房电源插座线用2x4+1x1.5m㎡,其余室内普通插座线用2x2.5+1x1.5m㎡,照明线路：电表至开关为2x2.5m㎡，开关至照明器具为2x1.5m㎡。2.照明回路:套内面积80㎡以内,所有回路不超过5个.每增加套内面积20㎡以上可增加一个回路,以照明系统图为准,每增加一个回路材料和人工费共计200元.3,双控:每套双控开关不多于3处,每增加一处增加30元。
2 | 弱电线 | M2 | 108 | 0.06 | 0 | 6 | 12 | 3 | 2404.08 | 1.弱电部分：秋叶原4芯电话线限客厅、书房、主卧、次卧单线各一个，闭路线为秋叶原（160网6906系列），限客厅、主卧、次卧单线各一个，秋叶原（7712系列）网络线限书房、主卧各一个，音响线为600芯高保真音箱线(限客厅)。电话、网络、闭路每增加一个分别增加80元.
3 | 线管、接头 线盒 | M2 | 108 | 0.06 | 0 | 0 | 7 | 2 | 1030.32 | 1 所有强弱电线管均采用“伟星”PVC管进线盒穿锁扣。2、线管配件和线盒（86系列）为品牌PVC系列。
4 | 气管、管件 | M | 15 | 0.45 | 0 | 6 | 14 | 0 | 435 | (广东联塑)日丰管、管件
5 | 水管、管件 | 套 | 3 | 0.09 | 0 | 80 | 400 | 20 | 1635 | “伟星”PP-R冷，热水管
6 | 灯具安装 | M2 | 108 | 0 | 0 | 3 | 0 | 2 | 540 | 安装室内所有灯具
7 | 卫生洁具安装 | 套 | 2 | 0 | 0 | 100 | 0 | 40 | 280 | 安装成品浴缸、马桶、蹲便器等所有浴卫设施安装,
合计： | [8 empty] | 12907
土建改造及撤除工程
1 | 拆除墙体 | M2 | 15.46 | 0 | 0 | 15 | 0 | 0 | 231.9 | 拆除装饰改造部位
2 | 新建墙体 | M2 | 10.08 | 0.08 | 20 | 0 | 60 | 25 | 1143.07 | 轻质砖、3.25级水泥(夏强\地维),河沙（或木龙骨纸面石膏板）
3 | 新建墙体抹灰 | M2 | 20.16 | 0.08 | 10 | 0 | 0 | 12 | 479 | 3.25级水泥(拉法基\地维),特细砂
4 | 生活阳台保温材料拆除 | M2 | 12.88 | 0 | 0 | 15 | 0 | 0 | 193.2 | 拆除装饰改造部位
5 | 打、穿线孔、线盒等 | M2 | 108 | 0 | 0 | 12 | 0 | 0 | 1296 | 打线槽,水管槽、打开关、插座孔、穿线孔等.注:室内所有空调孔及排烟孔等由甲方自行处理,若需要乙方负责,乙方收取25元每个孔的费用.（双线槽，强弱电线槽分开）
6 | 补线槽 | M2 | 108 | 0 | 4 | 0 | 0 | 4 | 864 | 3.25级水泥(拉法基\地维),河沙
7 | 原墙腻子灰铲除 | M2 | 205 | 0 | 0 | 5 | 0 | 0 | 1025 | 拆除装饰改造部位
合计： | [8 empty] | 5232.2
其它零星工程
1 | 二转运 | M2 | 108 | 0 | 0 | 0 | 0 | 8 | 864 | 工程材料运输到小区搬运上楼
2 | 施工中清扫 转运 | M2 | 108 | 0 | 0 | 0 | 0 | 8 | 864 | 施工中清扫 转运到物业指定地点
3 | 完工清洁 | M2 | 108 | 0 | 0 | 0 | 0 | 5 | 540 | 竣工后做清洁
4 | 成品保护 | M2 | 108 | 0 | 0 | 0 | 0 | 6 | 648 | 工程成品 电器具 材料保护
5 | 施工机具磨损， 临时设施 | M2 | 108 | 0 | 0 | 0 | 0 | 3 | 324 | 临时电线 灯泡 插板 临时水管 施工机具磨损等设施
合计： | [8 empty] | 3240
工程直接费用合计 | [6 empty] | 44998.69
| 合理利润 | M2 | 108 | 0 | 0 | 0 | 30 | 0 | 3240
| 工程管理费 | M2 | 0 | 0 | 0 | 0 | 0 | 0 | 0
| 税金工程直接费百分之6.6 |  | 0 | 0 | 0 | 0 | 0 | 0 | 0
总合计 | [6 empty] | 48238.69
工程预算表说明：
备 注：
1.此类预算仅拱甲方(客户)参考或签定施工合同的参考依据,本公司保留依据依施工图纸所用材料或加工件的复杂系数,修订项目单位的权利.
2.本工程报价内包干,品牌及价格以此为准.报价表未列之项目不进入本报价及施工范围,以本报价表中项目为施工项目依据,如设计图纸与预算不符,以预算为标准.
3.本工程报价如有增加项目,以甲、乙双方签定的施工变更登记表为准,报价内项目单价以本报价为准,任何口头协议无效,补书面文件进入施工合同范畴.减少项目在原折扣的基础上扣除20%的设计成本与管理成本.
4.本工程报价内不包含主材：灯具、洁具、厨卫挂配件及其辅助材料（如玻璃胶等由甲方自购）；不含墙地砖、木地板及木地板配套踢脚线、厨柜、衣柜、墙纸及墙纸安装、开关插座、水路闸阀、铝扣板及铝阴角、铝合金方管、五金配件、拉手、门、门套及锁、门吸及合叶、石材及石材安装、镜面、镜框线条、玻璃、地漏、高压管、角阀、散件家什、陈设品及家用电器等；设计以外的造型,未以书面形式填写赠送甲方而需本公司施工的项目,本公司未计价项目.
5.本工程报价内所有灯具、洁具、厨卫挂配件、开关插座、拉手、锁、镜面、地漏、高压管、角阀等乙方只负责安装.若非乙方安装原因所造成的质量问题或售后服务,概由甲方自理或找相关厂家负责.
6.甲方装修所在地物管公司收取的一切费用（电梯运输费、物业管理费、物业管理押金、物业出渣费、清运费、楼道恢复费等系列）由甲方自理.
7.本工程报价内不含税金.若甲方向乙方索要发票或当地有关税务机关征收相关税费概由甲方自理.
8.本工程所有地砖基层均考虑3mm以内,所有墙砖基层均考虑2mm以内,超出部分另计.
9.本工程报价内所用材料的几何尺寸差异、色差、裂纹等现象,为所用材料的品牌、等级及生产厂家原因,本公司只负责协调,但不负任何法律责任.
10.由于各种原因，材料品牌规格以甲方现场验收签字为准，制作工艺以甲方在乙方的工程验收表上签字为准.